## Products
PRODUCT NAME | EBVH-D9W / ERLA-DW17
[5 empty] | EBVH16S23DJ9W / ERLA16D2W17 | EBVH16S23DJ9W / ERLA16DAW17 | EBVH16S18DJ9W / ERLA16D2W17 | EBVH16S18DJ9W / ERLA16DAW17
Topný výkon | Jm. |  |  | kW | 16.0 (1), 16.0 (2) | 16.0 (1), 16.0 (2) | 16.0 (1), 16.0 (2) | 16.0 (1), 16.0 (2)
Vstup napájení | Vytápění |  | Jm. | kW | 3.53 (1), 4.56 (2) | 3.53 (1), 4.56 (2) | 3.53 (1), 4.56 (2) | 3.53 (1), 4.56 (2)
| Teplá užitková voda od 10 °C do 50 °C |  | Jmen. | kWh | 3.41 | 3.41 | 2.44 | 2.44
Heat up time from 10°C to 50°C | hr |  |  |  | 1h07min at 7°C ambient temperature | 1h07min at 7°C ambient temperature | 1h15min at 7°C ambient temperature | 1h15min at 7°C ambient temperature
COP |  |  |  |  | 4.53 (1), 3.51 (2) | 4.53 (1), 3.51 (2) | 4.53 (1), 3.51 (2) | 4.53 (1), 3.51 (2)
Ohřev užitkové vody | Obecně |  | Deklarovaný profil zátěže |  | XL | XL | L | L
| Průměrné podnebí |  | Třída energetické účinnosti ohřevu vody |  | A | A | A+ | A+
Prostorové vytápění | Výstup vody 55 °C v průměrném podnebí | Obecně | SCOP |  | 3.32 | 3.32 | 3.32 | 3.32
|  |  | Třída celoroční účinnosti prostorového vytápění |  | A++ | A++ | A++ | A++
| Výstup vody 35°C v průměrném podnebí | Obecné | SCOP |  | 4.61 | 4.61 | 4.61 | 4.61
|  |  | Třída celoroční účinnosti prostorového vytápění |  | A+++ | A+++ | A+++ | A+++
Poznámky |  |  |  |  | (1) - Betingelse: Ta DB/WB 7 °C/6 °C - LWC 35 °C (DT = 5 °C) | (1) - Betingelse: Ta DB/WB 7 °C/6 °C - LWC 35 °C (DT = 5 °C) | (1) - Betingelse: Ta DB/WB 7 °C/6 °C - LWC 35 °C (DT = 5 °C) | (1) - Betingelse: Ta DB/WB 7 °C/6 °C - LWC 35 °C (DT = 5 °C)
[5 empty] | (2) - Podmínka: Ta DB/WB 7 °C/6 °C - LWC 45℃ (DT = 5 °C) | (2) - Podmínka: Ta DB/WB 7 °C/6 °C - LWC 45℃ (DT = 5 °C) | (2) - Podmínka: Ta DB/WB 7 °C/6 °C - LWC 45℃ (DT = 5 °C) | (2) - Podmínka: Ta DB/WB 7 °C/6 °C - LWC 45℃ (DT = 5 °C)
[5 empty] | (3) - Chlazení: EW 12 °C; LW 7 °C; podmínky okolního prostředí: 35 °CDB | (3) - Chlazení: EW 12 °C; LW 7 °C; podmínky okolního prostředí: 35 °CDB | (3) - Chlazení: EW 12 °C; LW 7 °C; podmínky okolního prostředí: 35 °CDB | (3) - Chlazení: EW 12 °C; LW 7 °C; podmínky okolního prostředí: 35 °CDB
[5 empty] | (4) - Chlazení: EW 23 °C; LW 18 °C; podmínky okolního prostředí: 35 °CDB | (4) - Chlazení: EW 23 °C; LW 18 °C; podmínky okolního prostředí: 35 °CDB | (4) - Chlazení: EW 23 °C; LW 18 °C; podmínky okolního prostředí: 35 °CDB | (4) - Chlazení: EW 23 °C; LW 18 °C; podmínky okolního prostředí: 35 °CDB
[5 empty] | (5) - Podle EN14825 | (5) - Podle EN14825 | (5) - Podle EN14825 | (5) - Podle EN14825
[5 empty] | (6) - Podmínky 1: chlazení Ta 35°C - LWE 18℃ (DT = 5°C); vytápění Ta DB/WB 7 °C/6 °C - LWC 35 °C (DT = 5 °C) | (6) - Podmínky 1: chlazení Ta 35°C - LWE 18℃ (DT = 5°C); vytápění Ta DB/WB 7 °C/6 °C - LWC 35 °C (DT = 5 °C) | (6) - Podmínky 1: chlazení Ta 35°C - LWE 18℃ (DT = 5°C); vytápění Ta DB/WB 7 °C/6 °C - LWC 35 °C (DT = 5 °C) | (6) - Podmínky 1: chlazení Ta 35°C - LWE 18℃ (DT = 5°C); vytápění Ta DB/WB 7 °C/6 °C - LWC 35 °C (DT = 5 °C)
[5 empty] | (7) - Podmínky 2: chlazení Ta 35°C - LWE 7℃ (DT = 5°C); vytápění Ta DB/WB 7 °C/6 °C - LWC 45℃ (DT = 5 °C) | (7) - Podmínky 2: chlazení Ta 35°C - LWE 7℃ (DT = 5°C); vytápění Ta DB/WB 7 °C/6 °C - LWC 45℃ (DT = 5 °C) | (7) - Podmínky 2: chlazení Ta 35°C - LWE 7℃ (DT = 5°C); vytápění Ta DB/WB 7 °C/6 °C - LWC 45℃ (DT = 5 °C) | (7) - Podmínky 2: chlazení Ta 35°C - LWE 7℃ (DT = 5°C); vytápění Ta DB/WB 7 °C/6 °C - LWC 45℃ (DT = 5 °C)
[5 empty] | (8) - Měřeno při tlakové ztrátě 10 kPa v systému vytápění při teplotě vody na výstupu 47-55 °C v pokoji s teplotou 20 °C. DB/WB 7 °C/6°. | (8) - Měřeno při tlakové ztrátě 10 kPa v systému vytápění při teplotě vody na výstupu 47-55 °C v pokoji s teplotou 20 °C. DB/WB 7 °C/6°. | (8) - Měřeno při tlakové ztrátě 10 kPa v systému vytápění při teplotě vody na výstupu 47-55 °C v pokoji s teplotou 20 °C. DB/WB 7 °C/6°. | (8) - Měřeno při tlakové ztrátě 10 kPa v systému vytápění při teplotě vody na výstupu 47-55 °C v pokoji s teplotou 20 °C. DB/WB 7 °C/6°.