## Products
PRODUCT NAME | ETBX16E9W / EPRA014-018DW
[5 empty] | ETBX16EF9W / EPRA14DAW1 | ETBX16EF9W / EPRA16DAW1 | ETBX16EF9W / EPRA18DAW1
COP |  |  |  |  | 4.79 (2) | 5.00 (2) | 5.00 (2)
Prostorové vytápění | Výstup vody 55 °C v průměrném podnebí | Obecně | Třída celoroční účinnosti prostorového vytápění |  | A++ | A++ | A++
|  |  | ηs (Celoroční účinnost prostorového vytápění) | % |  | 142
|  |  | SCOP |  | 3.63 | 3.63 | 3.63
Chladicí výkon | Jm. |  |  | kW | 10.6 (3), 6.90 (4) | 11.5 (3), 7.88 (4) | 12.5 (3), 8.86 (4)
EER |  |  |  |  | 4.13 (3), 2.70 (4) | 4.11 (3), 2.69 (4) | 4.09 (3), 2.68 (4)
Topný výkon | Jm. |  |  | kW | 5.90 (2) | 9.00 (2) | 9.00 (2)
| Min. |  |  | kW | 3.70 (1) | 3.96 (1) | 4.40 (1)
| Max. |  |  | kW | 9.75 (1) | 10.44 (1) | 11.60 (1)
Vstup napájení | Chlazení |  | Jm. | kW | 2.55 (3), 2.56 (4) | 2.80 (3), 2.93 (4) | 3.05 (3), 3.31 (4)
| Vytápění |  | Max. | kW | 2.17 (5) | 2.32 (5) | 2.58 (5)
|  |  | Min. | kW | 0.84 (5) | 0.90 (5) | 1.00 (5)
|  |  | Jm. | kW | 1.23 (2) | 1.80 (2) | 1.80 (2)
Poznámky |  |  |  |  | (1) - Výkon podle normy EN14511 a platné pro teplotu vody v rozsahu dT = 3~8 °C při Ta 7 °C | (1) - Výkon podle normy EN14511 a platné pro teplotu vody v rozsahu dT = 3~8 °C při Ta 7 °C | (1) - Výkon podle normy EN14511 a platné pro teplotu vody v rozsahu dT = 3~8 °C při Ta 7 °C
[5 empty] | (2) - Betingelse: Ta DB/WB 7 °C/6 °C - LWC 35 °C (DT = 5 °C) | (2) - Betingelse: Ta DB/WB 7 °C/6 °C - LWC 35 °C (DT = 5 °C) | (2) - Betingelse: Ta DB/WB 7 °C/6 °C - LWC 35 °C (DT = 5 °C)
[5 empty] | (3) - Chlazení: EW 23 °C; LW 18 °C; podmínky okolního prostředí: 35 °CDB | (3) - Chlazení: EW 23 °C; LW 18 °C; podmínky okolního prostředí: 35 °CDB | (3) - Chlazení: EW 23 °C; LW 18 °C; podmínky okolního prostředí: 35 °CDB
[5 empty] | (4) - Chlazení: EW 12 °C; LW 7 °C; podmínky okolního prostředí: 35 °CDB | (4) - Chlazení: EW 12 °C; LW 7 °C; podmínky okolního prostředí: 35 °CDB | (4) - Chlazení: EW 12 °C; LW 7 °C; podmínky okolního prostředí: 35 °CDB
[5 empty] | (5) - Příkon je celkový příkon vnitřních a venkovních jednotek, včetně cirkulačního čerpadla; podle normy EN14511 | (5) - Příkon je celkový příkon vnitřních a venkovních jednotek, včetně cirkulačního čerpadla; podle normy EN14511 | (5) - Příkon je celkový příkon vnitřních a venkovních jednotek, včetně cirkulačního čerpadla; podle normy EN14511
[5 empty] | (6) - Test při Ta ST/MT 7 °C/6 °C. Dle EN 16147. | (6) - Test při Ta ST/MT 7 °C/6 °C. Dle EN 16147. | (6) - Test při Ta ST/MT 7 °C/6 °C. Dle EN 16147.
[5 empty] | (7) - DB/WB 7 °C/6 °C - LWC 35 °C (dT=5 °C) při plném výkonu čerpadla | (7) - DB/WB 7 °C/6 °C - LWC 35 °C (dT=5 °C) při plném výkonu čerpadla | (7) - DB/WB 7 °C/6 °C - LWC 35 °C (dT=5 °C) při plném výkonu čerpadla
Prostorové vytápění | Výstup vody 35°C v průměrném podnebí | Obecné | SCOP |  | 4.81 |  | 4.81
|  |  | Třída celoroční účinnosti prostorového vytápění |  | A+++ |  | A+++