## Products
PRODUCT NAME | FTXM-R
[5 empty] | FTXM20R2V1B | FTXM20R5V1B | FTXM25R2V1B | FTXM25R5V1B | FTXM35R5V1B | FTXM35R2V1B | FTXM50R2V1B | FTXM60R2V1B | FTXM71R2V1B | FTXM42R5V1B (Archived) | FTXM42R2V1B (Archived)
Vstup napájení | Chlazení |  | Jm. | kW | 0.029 | 0.029 | 0.025 | 0.025 | 0.030 | 0.030 | 0.030 | 0.032 | 0.054 | 0.034 | 0.034
| Vytápění |  | Jm. | kW | 0.023 | 0.023 | 0.022 | 0.022 | 0.027 | 0.027 | 0.032 | 0.035 | 0.060 | 0.038 | 0.038
Opláštění | Colour |  |  |  | Bílý | Bílý | Bílý | Bílý | Bílý | Bílý | Bílý | Bílý | Bílý | Bílý | Bílý
Rozměry | Jednotka |  | Výška | mm | 295 | 295 | 295 | 295 | 295 | 295 | 299 | 299 | 299 | 295 | 295
|  |  | Šířka | mm | 778 | 778 | 778 | 778 | 778 | 778 | 998 | 998 | 998 | 778 | 778
|  |  | Hloubka | mm | 272 | 272 | 272 | 272 | 272 | 272 | 292 | 292 | 292 | 272 | 272
Hmotnost | Jednotka |  |  | kg | 10.0 | 10.0 | 10.0 | 10.0 | 10.0 | 10.0 | 14.5 | 14.5 | 14.5 | 10.0 | 10.0
Ventilátor | Průtok vzduchu | Chlazení | Vysoké | m³/min | 10.5 | 10.5 | 10.5 | 10.5 | 11.3 | 11.3 | 15.8 | 16.7 | 16.9 | 11.9 | 11.9
|  |  | Střední | m³/min | 7.5 | 7.5 | 7.6 | 7.6 | 7.8 | 7.8 | 14.0 | 14.0 | 15.0 | 9.0 | 9.0
|  |  | Nízký | m³/min | 5.7 | 5.7 | 5.7 | 5.7 | 6.0 | 6.0 | 11.4 | 11.8 | 12.2 | 6.5 | 6.5
|  |  | Tichý provoz | m³/min | 4.3 | 4.3 | 4.1 | 4.1 | 4.2 | 4.2 | 8.3 | 9.1 | 10.0 | 4.3 | 4.3
|  | Vytápění | Vysoké | m³/min | 9.3 | 9.3 | 9.8 | 9.8 | 9.8 | 9.8 | 15.8 | 16.5 | 17.7 | 12.4 | 12.4
|  |  | Střední | m³/min | 8.2 | 8.2 | 8.0 | 8.0 | 8.5 | 8.5 | 14.2 | 15.2 | 15.8 | 9.7 | 9.7
|  |  | Nízký | m³/min | 6.2 | 6.2 | 6.3 | 6.3 | 6.5 | 6.5 | 12.0 | 12.4 | 12.7 | 6.5 | 6.5
|  |  | Tichý provoz | m³/min | 5.1 | 5.1 | 4.9 | 4.9 | 4.9 | 4.9 | 10.5 | 11.1 | 11.6 | 4.9 | 4.9
Hladina akustického výkonu | Chlazení |  |  | dBA | 57 | 57 | 57 | 57 | 58 | 58 | 58 | 60 | 60 | 60 | 60
| Vytápění |  |  | dBA | 54 | 54 | 54 | 54 | 54 | 54 | 58 | 59 | 61 | 60 | 60
Hladina akustického tlaku | Chlazení |  | Vysoké | dBA | 41 | 41 | 41 | 41 | 45 | 45 | 44 | 46 | 47 | 45 | 45
|  |  | Střední | dBA | 33 | 33 | 33 | 33 | 33 | 33 | 40 | 42 | 43 | 39 | 39
|  |  | Nízký | dBA | 25 | 25 | 25 | 25 | 29 | 29 | 36 | 37 | 38 | 30 | 30
|  |  | Tichý provoz | dBA | 19 | 19 | 19 | 19 | 19 | 19 | 27 | 30 | 32 | 21 | 21
| Vytápění |  | Vysoké | dBA | 39 | 39 | 39 | 39 | 39 | 39 | 43 | 45 | 46 | 45 | 45
|  |  | Střední | dBA | 34 | 34 | 34 | 34 | 35 | 35 | 39 | 41 | 42 | 39 | 39
|  |  | Nízký | dBA | 26 | 26 | 27 | 27 | 28 | 28 | 34 | 36 | 37 | 29 | 29
|  |  | Tichý provoz | dBA | 20 | 20 | 20 | 20 | 20 | 20 | 31 | 33 | 34 | 21 | 21
Připojovací rozměry | Kapalina |  | Vnější průměr | mm | 6.35 | 6.35 | 6.35 | 6.35 | 6.35 | 6.35 | 6.35 | 6.35 | 6.35 | 6.35 | 6.35
| Plyn |  | Vnější průměr | mm | 9.50 | 9.50 | 9.50 | 9.50 | 9.50 | 9.50 | 12.7 | 12.7 | 15.9 | 9.50 | 9.50
| Vypouštění |  |  |  | 18 | 18 | 18 | 18 | 18 | 18 | 18 | 18 | 18 | 18 | 18
Řídicí systémy | Infrared remote control |  |  |  | ARC466A67 | ARC466A67 | ARC466A67 | ARC466A67 | ARC466A67 | ARC466A67 | ARC466A67 | ARC466A67 | ARC466A67 | ARC466A67 | ARC466A67
| Wired remote control |  |  |  | BRC073A1 | BRC073A1 | BRC073A1 | BRC073A1 | BRC073A1 | BRC073A1 | BRC073A1 | BRC073A1 | BRC073A1 | BRC073A1 | BRC073A1
Standardní příslušenství | Příručka pro instalaci |  |  |  | 1 | 1 | 1 | 1 | 1 | 1 | 1 | 1 | 1 | 1 | 1
| Manuální ovládání |  |  |  | 1 | 1 | 1 | 1 | 1 | 1 | 1 | 1 | 1 | 1 | 1
| Bezdrátové dálkové ovládání |  |  |  | 1 | 1 | 1 | 1 | 1 | 1 | 1 | 1 | 1 | 1 | 1
| Baterie AAA |  |  |  | 2 | 2 | 2 | 2 | 2 | 2 | 2 | 2 | 2 | 2 | 2
| Držák dálkového ovládání |  |  |  | 1 | 1 | 1 | 1 | 1 | 1 | 1 | 1 | 1 | 1 | 1
| Montážní deska |  |  |  | 1 | 1 | 1 | 1 | 1 | 1 | 1 | 1 | 1 | 1 | 1
| Deodorizační filtr s apatitem titanu |  |  |  | 1 | 1 | 1 | 1 | 1 | 1 | 2 | 2 | 2 | 1 | 1
| Upevňovací šrouby vnitřní jednotky |  |  |  | 2 | 2 | 2 | 2 | 2 | 2 | 2 | 2 | 2 | 2 | 2
| Souprava adaptérů WLAN |  |  |  | 1 | 1 | 1 | 1 | 1 | 1 | 1 | 1 | 1 | 1 | 1
Power supply | Označení |  |  |  | V1 | V1 | V1 | V1 | V1 | V1 | V1 | V1 | V1 | V1 | V1
| Fáze |  |  |  | 1~ | 1~ | 1~ | 1~ | 1~ | 1~ | 1~ | 1~ | 1~ | 1~ | 1~
| Frekvence |  |  | Hz | 50 | 50 | 50 | 50 | 50 | 50 | 50 | 50 | 50 | 50 | 50
| Napětí |  |  | V | 220-240 | 220-240 | 220-240 | 220-240 | 220-240 | 220-240 | 220-240 | 220-240 | 220-240 | 220-240 | 220-240
Poznámky |  |  |  |  | (1) - Køling: indendørs temp: 27 °CDB, 19,0 °CWB; udendørs temp. 35°CDB, 24°CWB; tilsvarende rørlængde: 5m | (1) - Køling: indendørs temp: 27 °CDB, 19,0 °CWB; udendørs temp. 35°CDB, 24°CWB; tilsvarende rørlængde: 5m | (1) - Køling: indendørs temp: 27 °CDB, 19,0 °CWB; udendørs temp. 35°CDB, 24°CWB; tilsvarende rørlængde: 5m | (1) - Køling: indendørs temp: 27 °CDB, 19,0 °CWB; udendørs temp. 35°CDB, 24°CWB; tilsvarende rørlængde: 5m | (1) - Køling: indendørs temp: 27 °CDB, 19,0 °CWB; udendørs temp. 35°CDB, 24°CWB; tilsvarende rørlængde: 5m | (1) - Køling: indendørs temp: 27 °CDB, 19,0 °CWB; udendørs temp. 35°CDB, 24°CWB; tilsvarende rørlængde: 5m | (1) - Vytápění: vnitřní teplota 20° CDB; vnější teplota 7° CDB, 6° CWB ekvivalentní délka potrubí chladiva: 5m | (1) - Vytápění: vnitřní teplota 20° CDB; vnější teplota 7° CDB, 6° CWB ekvivalentní délka potrubí chladiva: 5m | (1) - Vytápění: vnitřní teplota 20° CDB; vnější teplota 7° CDB, 6° CWB ekvivalentní délka potrubí chladiva: 5m | (1) - Køling: indendørs temp: 27 °CDB, 19,0 °CWB; udendørs temp. 35°CDB, 24°CWB; tilsvarende rørlængde: 5m | (1) - Køling: indendørs temp: 27 °CDB, 19,0 °CWB; udendørs temp. 35°CDB, 24°CWB; tilsvarende rørlængde: 5m
[5 empty] | (2) - Vytápění: vnitřní teplota 20° CDB; vnější teplota 7° CDB, 6° CWB ekvivalentní délka potrubí chladiva: 5m | (2) - Vytápění: vnitřní teplota 20° CDB; vnější teplota 7° CDB, 6° CWB ekvivalentní délka potrubí chladiva: 5m | (2) - Vytápění: vnitřní teplota 20° CDB; vnější teplota 7° CDB, 6° CWB ekvivalentní délka potrubí chladiva: 5m | (2) - Vytápění: vnitřní teplota 20° CDB; vnější teplota 7° CDB, 6° CWB ekvivalentní délka potrubí chladiva: 5m | (2) - Vytápění: vnitřní teplota 20° CDB; vnější teplota 7° CDB, 6° CWB ekvivalentní délka potrubí chladiva: 5m | (2) - Vytápění: vnitřní teplota 20° CDB; vnější teplota 7° CDB, 6° CWB ekvivalentní délka potrubí chladiva: 5m | (2) - Køling: indendørs temp: 27 °CDB, 19,0 °CWB; udendørs temp. 35°CDB, 24°CWB; tilsvarende rørlængde: 5m | (2) - Køling: indendørs temp: 27 °CDB, 19,0 °CWB; udendørs temp. 35°CDB, 24°CWB; tilsvarende rørlængde: 5m | (2) - Køling: indendørs temp: 27 °CDB, 19,0 °CWB; udendørs temp. 35°CDB, 24°CWB; tilsvarende rørlængde: 5m | (2) - Vytápění: vnitřní teplota 20° CDB; vnější teplota 7° CDB, 6° CWB ekvivalentní délka potrubí chladiva: 5m | (2) - Vytápění: vnitřní teplota 20° CDB; vnější teplota 7° CDB, 6° CWB ekvivalentní délka potrubí chladiva: 5m
Standardní příslušenství | Stříbrný filtr částic | [9 empty] | 1 | 1 | 1